## 调节阀表单
序号 | 设备信息 Equipment Information |  |  | 介质信息 Medium Information |  |  |  |  | 管道 Pipe |  |  | 关断最大压差 | 阀门 Valve |  |  |  | 执行器 | 定位器 | 流量 Flow |  |  |  | 进口 | 压差 | 信号 | 安装图号 | 备注 | 版本
| 仪表位号 | 调节阀类型 | 阀门/执行器/定位器 型号 | 介质 | 浓度 | 粘度 | 温度 | 密度 | 尺寸 | 压力 | 材料 |  | 类型 | 连结 | 尺寸 | 压力 | 类型 | 类型 | 最小 | 常用 | 最大 | 单位 | 压力
[5 empty] | % | cP | ℃ | kg/m3 | DN | MPa |  | MPa | 连结: 方式; 尺寸: DN; 压力: MPa; 类型: Act.; 类型: Posit.; 压力: MPa | MPa | mA
No. | Tag No. | Control Valve Type | Valve/Actuator/Positioner Model | Medium | Cont. | Viscosity | Temp. | S.G. | Size | Press. | Material | dP-Close | Type | CO | Size | Press. | Type | Type | Min. | Nor. | Max. | Unit | P1 | DP | Signal | Hook Up | Remark | Rev.
再生浆车间
1 | FCV-E310303 | 气动V型调节球阀 |  | 白水 | 0.1 |  | 50 |  | 250 | 1 | SS304 | 0.5 | BS | F | 250 | 1.6 | DA | PE | 0 | 7000 | 8400 | l/min | 0.3 | 0.03 | 4~20 | CECHK-06-1
2 | FCV-E310403 | 气动V型调节球阀 |  | 白水 | 0.1 |  | 50 |  | 250 | 1 | SS304 | 0.5 | BS | F | 250 | 1.6 | DA | PE | 0 | 7000 | 8400 | l/min | 0.3 | 0.03 | 4~20 | CECHK-06-1
3 | FCV1-T310504 | 气动V型调节球阀 |  | 白水 | 0.1 |  | 50 |  | 125 | 1 | SS304 | 0.5 | BS | BF | 100 | 1.6 | DA | PE | 0 | 1166.5 | 1399.8 | l/min | 0.3 | 0.03 | 4~20 | CECHK-06-1
4 | FCV2-T310504 | 气动V型调节球阀 |  | 白水 | 0.1 |  | 50 |  | 125 | 1 | SS304 | 0.5 | BS | BF | 100 | 1.6 | DA | PE | 0 | 1166.5 | 1399.8 | l/min | 0.3 | 0.03 | 4~20 | CECHK-06-1
5 | FCV3-T310504 | 气动V型调节球阀 |  | 白水 | 0.1 |  | 50 |  | 250 | 1 | SS304 | 0.5 | BS | F | 200 | 1.6 | DA | PE | 0 | 7000 | 8400 | l/min | 0.3 | 0.03 | 4~20 | CECHK-06-1
6 | QCV-P311002 | 气动V型调节球阀 |  | 白水 | 0.1 |  | 50 |  | 125 | 1 | SS304 | 0.5 | BS | BF | 100 | 1.6 | DA | PE | 0 | 1625 | 1950 | l/min | 0.3 | 0.03 | 4~20 | CECHK-06-1
7 | LCV-E410201 | 气动V型调节球阀 |  | 白水 | 0.1 |  | 50 |  | 200 | 1 | SS304 | 0.5 | BS | BF | 150 | 1.6 | DA | PE | 0 | 3498 | 4197.6 | l/min | 0.3 | 0.03 | 4~20 | CECHK-06-1
8 | QCV-P410302 | 气动V型调节球阀 |  | 白水 | 0.1 |  | 50 |  | 125 | 1 | SS304 | 0.5 | BS | BF | 125 | 1.6 | DA | PE | 0 | 2083 | 2499.6 | l/min | 0.3 | 0.03 | 4~20 | CECHK-06-1
9 | PCV-E410402 | 气动V型调节球阀 |  | 浆 | 3.19 |  | 50 |  | 200 | 1 | SS304 | 0.5 | BS | BF | 150 | 1.6 | DA | PE | 0 | 865.2 | 2884 | l/min | 0.3 | 0.03 | 4~20 | CECHK-06-1
10 | LCV-T311401 | 气动V型调节球阀 |  | 白水 | 0.1 |  | 50 |  | 250 | 1 | SS304 | 0.3 | BS | F | 250 | 1.6 | DA | PE | 0 | 9500 | 10450 | l/min | 0.1 | 0.01 | 4~20 | CECHK-06-1
11 | QCV-P311301 | 气动V型调节球阀 |  | 白水 | 0.1 |  | 50 |  | 125 | 1 | SS304 | 0.5 | BS | BF | 125 | 1.6 | DA | PE | 0 | 2264 | 2490.4 | l/min | 0.3 | 0.03 | 4~20 | CECHK-06-1
12 | FCV-E311704 | 气动V型调节球阀 |  | 浆 | 2.09 |  | 50 |  | 300 | 1 | SS304 | 0.5 | BS | F | 300 | 1.6 | DA | PE | 0 | 7850 | 9420 | l/min | 0.30 | 0.03 | 4~20 | CECHK-06-1
13 | FCV-E311706 | 气动V型调节球阀 |  | 浆 | 2.99 |  | 50 |  | 200 | 1 | SS304 | 0.5 | BS | BF | 150 | 1.6 | DA | PE | 0 | 2346 | 2815.2 | l/min | 0.30 | 0.03 | 4~20 | CECHK-06-1
14 | HCV-P311801 | 气动V型调节球阀 |  | 浆 | 2.0 |  | 50 |  | 200 | 1 | SS304 | 0.65 | BS | F | 200 | 1.6 | DA | PE | 0 | 3533 | 4239.6 | l/min | 0.45 | 0.03 | 4~20 | CECHK-06-1
15 | FCV-E311904 | 气动V型调节球阀 |  | 浆 | 1.83 |  | 50 |  | 150 | 1 | SS304 | 0.6 | BS | BF | 150 | 1.6 | DA | PE | 0 | 2287 | 2744.4 | l/min | 0.40 | 0.03 | 4~20 | CECHK-06-1
16 | FCV-E311905 | 气动V型调节球阀 |  | 浆 | 2.28 |  | 50 |  | 125 | 1 | SS304 | 0.6 | BS | BF | 125 | 1.6 | DA | PE | 0 | 1209 | 1450.8 | l/min | 0.40 | 0.03 | 4~20 | CECHK-06-1
17 | HCV-T312001 | 气动V型调节球阀 |  | 清滤液 | 0.01 |  | 30 |  | 80 | 1 | SS304 | 0.7 | BS | BF | 80 | 1.6 | DA | PE | 0 | 700 | 840 | l/min | 0.5 | 0.03 | 4~20 | CECHK-06-1
18 | HCV-E312505 | 气动V型调节球阀 |  | 清滤液 | 0.01 |  | 30 |  | 100 | 1 | SS304 | 0.7 | BS | BF | 100 | 1.6 | DA | PE | 0 | 1064 | 1276.8 | l/min | 0.5 | 0.03 | 4~20 | CECHK-06-1
19 | HCV-E312705 | 气动V型调节球阀 |  | 清滤液 | 0.01 |  | 30 |  | 65 | 1 | SS304 | 0.7 | BS | BF | 65 | 1.6 | DA | PE | 0 | 456 | 547.2 | l/min | 0.5 | 0.03 | 4~20 | CECHK-06-1
20 | FCV-E313004 | 气动V型调节球阀 |  | 浆 | 0.91 |  | 50 |  | 350 | 1 | SS304 | 0.4 | BS | F | 350 | 1.6 | DA | PE | 0 | 12629 | 15154.8 | l/min | 0.2 | 0.02 | 4~20 | CECHK-06-1
21 | FCV-E313006 | 气动V型调节球阀 |  | 浆 | 1.3 |  | 50 |  | 200 | 1 | SS304 | 0.4 | BS | F | 200 | 1.6 | DA | PE | 0 | 3789 | 4546.8 | l/min | 0.2 | 0.02 | 4~20 | CECHK-06-1
22 | FCV-E313204 | 气动V型调节球阀 |  | 浆 | 0.76 |  | 50 |  | 250 | 1 | SS304 | 0.45 | BS | F | 200 | 1.6 | DA | PE | 0 | 5154 | 6184.8 | l/min | 0.25 | 0.025 | 4~20 | CECHK-06-1
23 | FCV-E313206 | 气动V型调节球阀 |  | 浆 | 1.35 |  | 50 |  | 125 | 1 | SS304 | 0.45 | BS | BF | 125 | 1.6 | DA | PE | 0 | 1569 | 1882.8 | l/min | 0.25 | 0.025 | 4~20 | CECHK-06-1
24 | FCV-E313404 | 气动V型调节球阀 |  | 浆 | 0.48 |  | 50 |  | 150 | 1 | SS304 | 0.45 | BS | BF | 150 | 1.6 | DA | PE | 0 | 2259 | 2710.8 | l/min | 0.25 | 0.025 | 4~20 | CECHK-06-1
25 | FCV1-E313406 | 气动V型调节球阀 |  | 浆 | 1.26 |  | 50 |  | 125 | 1 | SS304 | 0.45 | BS | BF | 80 | 1.6 | DA | PE | 0 | 869 | 1042.8 | l/min | 0.25 | 0.025 | 4~20 | CECHK-06-1
26 | FCV2-E313406 | 气动V型调节球阀 |  | 浆 | 1.26 |  | 50 |  | 125 | 1 | SS304 | 0.45 | BS | BF | 80 | 1.6 | DA | PE | 0 | 869 | 1042.8 | l/min | 0.25 | 0.025 | 4~20 | CECHK-06-1
27 | QCV-P313602 | 气动V型调节球阀 |  | 清滤液 | 0.01 |  | 30 |  | 80 | 1 | SS304 | 0.49 | BS | BF | 80 | 1.6 | DA | PE | 0 | 700 | 1190 | l/min | 0.29 | 0.029 | 4~20 | CECHK-06-1
28 | FCV-P313603 | 气动V型调节球阀 |  | 浆 | 3.5 |  | 50 |  | 利旧、原FCV-P143213，不采购
29 | FCV-P313608 | 气动V型调节球阀 |  | 浆 | 3.5 |  | 50 |  | 200 | 1.6 | SS304 | 0.6 | BS | BF | 150 | 1.6 | DA | PE | 0 | 1736 | 1984 | l/min | 0.4 | 0.03 | 4~20 | CECHK-06-1
30 | FCV-P313609 | 气动V型调节球阀 |  | 浆 | 3.5 |  | 50 |  | 200 | 1.6 | SS304 | 0.6 | BS | BF | 150 | 1.6 | DA | PE | 0 | 1736 | 1984 | l/min | 0.4 | 0.03 | 4~20 | CECHK-06-1
31 | FCV-P313610 | 气动V型调节球阀 |  | 浆 | 3.5 |  | 50 |  | 200 | 1.6 | SS304 | 0.6 | BS | BF | 150 | 1.6 | DA | PE | 0 | 1736 | 1984 | l/min | 0.4 | 0.03 | 4~20 | CECHK-06-1
32 | FCV-P313611 | 气动V型调节球阀 |  | 浆 | 3.5 |  | 50 |  | 200 | 1.6 | SS304 | 0.6 | BS | BF | 150 | 1.6 | DA | PE | 0 | 1736 | 1984 | l/min | 0.4 | 0.03 | 4~20 | CECHK-06-1
33 | FCV-P313612 | 气动V型调节球阀 |  | 浆 | 3.5 |  | 50 |  | 200 | 1.6 | SS304 | 0.6 | BS | BF | 150 | 1.6 | DA | PE | 0 | 1736 | 1984 | l/min | 0.4 | 0.03 | 4~20 | CECHK-06-1
34 | LCV-E360302 | 气动V型调节球阀 |  | 清滤液 | 0.01 |  | 30 |  | 利旧，原LCV-E160103，不采购
35 | LCV1-T360701 | 气动V型调节球阀 |  | 清水 |  |  | 25 |  | 150 | 1 | SS304 | 0.6 | BS | BF | 150 | 1.6 | DA | PE | 0 | 3000 | 4000 | l/min | 0.4 | 0.04 | 4~20 | CECHK-06-1
36 | LCV2-T360701 | 气动V型调节球阀 |  | 清滤液 | 0.01 |  | 30 |  | 100 | 1 | SS304 | 0.5 | BS | BF | 80 | 1.6 | DA | PE | 0 | 1154 | 1500 | l/min | 0.3 | 0.03 | 4~20 | CECHK-06-1
注：
1、所有调节阀订货时带配对法兰，螺栓螺母、紧固件。
竣工图编制人: 竣工图审查人：